## Sheet1
T-1 引脚安排 V0.9 2017-05-16 （P-1中期评估板，带SDIO功能）
器件名称 | 引脚编号 | STM32L151RDT6 | （与V0.8区别处用蓝色标出）
引脚 |  | I/O功能备注 | 功能 | 备注 | I/O
PA0 | 14 | WKUP1 | 充电器插入探测（插入后时为高电平，外部弱下拉）
PA1 | 15 | PWM | 运动感应器（有运动时，电平会翻转，内部弱上拉）
PA2 | 16 |  | SD卡电源 （低电平使能，外部弱上拉）
PA3 | 17 |  | SD_CS
PA4 | 20 |  | SD_插入检测（插入后为高电平，内部弱下拉）
PA5 | 21 |  | SD_SCK
PA6 | 22 |  | SD_MISO
PA7 | 23 |  | SD_MOSI
PA8 | 41 |  | GPS模块总电源 （低电平使能，外部弱上拉）
PA9 | 42 |  | 调试用串口 | USART1_TX
PA10 | 43 |  | 调试用串口 | USART1_RX
PA11 | 44 |  | USB_DM
PA12 | 45 |  | USB_DP
PA13 | 46 |  | 编程 SWDIO
PA14 | 49 |  | 编程 SWCLK
PA15 | 50 |  | 锚点键 (高电平使能，外部弱下拉)
PB0 | 26 |  | 状态指示灯-绿 （低电平使能）
PB1 | 27 |  | 状态指示灯-红 （低电平使能）
PB2 | 28
PB3 | 55 |  | SD卡指示灯 （高电平使能）
PB4 | 56 |  | GPS指示灯 （高电平使能）
PB5 | 57 |  | 状态指示灯-蓝 （低电平使能）
PB6 | 58 |  | 运动指示灯 （高电平使能）
PB7 | 59 |  | 功能键 (高电平使能，外部弱下拉)
PB8 | 61
PB9 | 62
PB10 | 29 |  | GPS_RxD | USART3_TX
PB11 | 30 |  | GPS_TxD | USART3_RX
PB12 | 33 |  | 蜂鸣器
PB13 | 34
PB14 | 35
PB15 | 36 |  | 电池电压探测 （该点电压为电池电压的1/2） | ADC_IN21
PC0 | 8
PC1 | 9
PC2 | 10
PC3 | 11
PC4 | 24
PC5 | 25
PC6 | 37
PC7 | 38
PC8 | 39 |  | SD_DAT0
PC9 | 40 |  | SD_DAT1
PC10 | 51 |  | SD_DAT2
PC11 | 52 |  | SD_DAT3
PC12 | 53 |  | SD_CLK
PC13 | 2 | WKUP2 | 电源键 (高电平使能，外部弱下拉)
PC14 | 3 | 32k晶体-in
PC15 | 4 | 32k晶体-out
PD2 | 54 |  | SD_CMD
VSSA | 12 | ADC地
VDDA | 13 | ADC电源
VSS_1 | 31 | 逻辑地
VDD_1 | 32 | 逻辑供电
VSS_2 | 47 | 逻辑地
VDD_2 | 48 | 逻辑供电
VSS_3 | 63 | 逻辑地
VDD_3 | 64 | 逻辑供电
VSS_4 | 18 | 逻辑地
VDD_4 | 19 | 逻辑供电
BOOT0 | 60
VLCD | 1 | 不用
NRST(Reset) | 7 | 内部上拉
PH0-OSC_IN | 5 | 外部晶振
PH0-OSC_OUT | 6 | 外部晶振