## Sheet1
T-1 引脚安排 V0.5 2017-03-28
器件名称 | 引脚编号 | STM32L151CBT6
引脚 |  | I/O功能备注 | 功能 | 备注 | I/O
PA0 | 10 | WKUP1 | 充电器插入探测（插入后时为高电平） | ADC_IN0
PA1 | 11 | PWM | 蜂鸣器 | ADC_IN1
PA2 | 12 |  |  | ADC_IN2
PA3 | 13 |  | SD_CS | ADC_IN3
PA4 | 14 |  | SD_插入检测（插入后为高电平，内部弱下拉） | ADC_IN4
PA5 | 15 |  | SD_SCK | ADC_IN5
PA6 | 16 |  | SD_MISO | ADC_IN6
PA7 | 17 |  | SD_MOSI | ADC_IN7
PA8 | 29 | GPS模块总电源 | GPS模块总电源 （电源关闭为输入，低电平使能）
PA9 | 30 |  | GPS_RxD
PA10 | 31 |  | GPS_TxD
PA11 | 32 |  | USB_DP
PA12 | 33 |  | USB_DM
PA13 | 34 |  | 编程 SWDIO
PA14 | 37 |  | 编程 SWCLK
PA15 | 38 |  | 锚点键 (高电平使能，内部弱下拉)
PB0 | 18 |  | 状态指示灯-绿 （低电平使能） | TIM3 | 指示灯都可做呼吸效果(PWM)
PB1 | 19 |  | 状态指示灯-红 （低电平使能） | TIM3
PB2 | 20
PB3 | 39 |  | SD卡指示灯 （高电平使能） | TIM2
PB4 | 40 |  | GPS指示灯 （高电平使能） | TIM3
PB5 | 41 |  | 状态指示灯-蓝 （低电平使能） | TIM3
PB6 | 42 |  | 运动指示灯 （高电平使能） | TIM4
PB7 | 43
PB8 | 45
PB9 | 46
PB10 | 21
PB11 | 22
PB12 | 25 |  |  | ADC_IN18
PB13 | 26 |  |  | ADC_IN19
PB14 | 27 |  |  | ADC_IN20
PB15 | 28 |  | 电池电压探测 | ADC_IN21
PC13 | 2 | WKUP2 | 电源键 (高电平使能，内部弱下拉)
PC14 | 3 | 32k晶体-in
PC15 | 4 | 32k晶体-out
VSSA | 8 | ADC地
VDDA | 9 | ADC电源 | 靠近引脚边10nF～100nF，源头至少一个1uF
VSS_1 | 23 | 逻辑地
VDD_1 | 24 | 逻辑供电 | 靠近引脚边100nF，源头至少一个4.7uF
VSS_2 | 35 | 逻辑地
VDD_2 | 36 | 逻辑供电 | 靠近引脚边100nF，源头至少一个4.7uF
VSS_3 | 47 | 逻辑地
VDD_3 | 48 | 逻辑供电 | 靠近引脚边100nF，源头至少一个4.7uF
BOOT0 | 44 |  | 做一个跳线焊盘到3.3V
VLCD | 1 | 不用
NRST(Reset) | 7 | 内部上拉
PH0-OSC_IN | 5 | 外部晶振
PH0-OSC_OUT | 6 | 外部晶振
1，用的是同样的TM2_CH2,有冲突
2，呼吸灯的效果是什么样的？
3，UART3作为打印串口用来调试