## P-1与P-1_type_B区别描述
P-1与P-1_type_B区别描述
P-1 | P-1 type B
单片机引脚
无 | 增加PA5引脚作为GPS SLEEP控制，控制方法见后页
无 | 增加PB8作为GPS的第二个指示灯（蓝色，高电平使能，见后页）
PA8，GPS电源，低电平使能 | PA8，GPS电源，高电平使能，输入为关闭
操作流程
进入待机，将PA8设置为输入 | 进入待机，先发送指令，再将PA8设置为输入(见后页)
运动感应模式下，进入休眠关闭GPS电源 | 运动感应模式下，通过PA5操作进入休眠状态(见后页)
配置文件
支持高于1Hz记录 | 不支持高于1Hz记录
保存的文件格式 （CSV与GPX格式）
经纬度的小数点为6位数 | 经纬度的小数点增加到7位数
GPS输出语句
$GPGGA, $GPRMC | $GNRMC, $GNGGA （见后页）

## 关于SLEEP状态
关于STANDBY（待机）状态
Standby受引脚"PA8"控制，通常状态下为输入
进入方法：
串口发送"$PQSTOPGNSS*10\r\n"，GPS返回：“$PQSTOPGNSSOK*14”，收到返回信息后，将PA8引脚设置为输入。
退出方法：
将PA8引脚设置为高电平。
关于SLEEP状态
Sleep受引脚"PA5"控制，通常状态下为输入
进入方法：
串口发送"$PQSETSLEEP,1*11\r\n"语句，GPS返回：“$PQSETSLEEPOK*08”，GPS会自动直接进入休眠状态。
退出方法：
将PA5引脚拉高保持200ms后，串口发送"$PQSTARTGNSS*48\r\n"，GPS返回“$PQSTARTGNSSOK*4C”，收到返回信息后，将"PA5"引脚设置为输入。
以上均通过串口发送，速率115,200bps

## NMEA语句区别
NMEA语句区别
P-1语句
$GPGGA,090524.000,2607.3270,N,11917.4635,E,2,08,1.01,59.4,M,11.2,M,0000,0000*59
$GPRMC,090524.000,A,2607.3270,N,11917.4635,E,0.00,204.10,230617,,,D*69
P-1 type B的语句
$GNRMC,072153.00,A,2605.920808,N,11915.765931,E,3.2,259.0,021120,,,A,V*3F
$GNGGA,072153.00,2605.920808,N,11915.765931,E,1,10,1.1,26.0,M,,M,,*54 |  |  | 蓝色为卫星数量 | 橙色为HDOP数值
备注：
1. P-1两个语句分别为$GPGGA, $GPRMC, Type B的是$GNRMC, $GNGGA
2. 上述两个语句的先后顺序不一样
3. 经纬度的小数部分分别为4位与6位（以"分"为单位）
4. P-1的GPRMC语句共计12个逗号，Type B共计13个逗号，最后多了一个"A"(无用)
关于GPS状态指示灯
增加了PB8作为第二指示灯，参考GNGSA语句
| 未定位 | 已定位
P-1 | PB4高电平（绿色长亮） | 闪烁，1Hz
P-1 type B | PB4低电平（绿色长亮） | PB4 绿色闪烁，1Hz ，（卫星数量小于15个或HDOP数值大于1.0时） PB8 蓝色闪烁，1Hz，（卫星数量等于15个或HDOP数值小于等于1.0时）

## 其他
机器复位
1. 在对机器进行总复位时（同时按住三个按键开机，清除配置，开机次数等操作），增加对GPS模块的复位操作如下：
串口发送指令(115,200bps)
GPS上电，等待1000ms，发送指令“$PQCFGNMEAMSG,1,1,1,0,0,0,0*00\r\n”, GPS返回信息：“$PQCFGNMEAMSGOK*19”，等待1000ms；发送指令“$PQRESTOREPAR*0A\r\n”，GPS返回信息：“$PQRESTOREPAROK*0E”。说明初始化成功。
其他功能备注
1. 在硬件可以实现的前提下，增加在开机状态下，USB转发串口数据的功能（类似当年V-1000做的那样，待定）。